## Sheet1
Conditional jump
中文释义 | 英文释义 | 机器码 | 机器码十六进制 | 指令 | 使用方法（格式） | 作用（计算与传递）
|  |  |  | push | push{w,l} source | pushl:R[%esp]<--R[%esp]–4;M[R[%esp]]<--source
|  |  |  | pop | pop{w,l} dest | popl:dest<--M[R[%esp]];R[%esp]<--R[%esp]+4;
加 |  |  |  | add | add{b,w,l} source, dest | dest = source + dest
减 |  |  |  | sub | sub{b,w,l} source, dest | dest = dest – source
|  |  |  | Inc | Inc{b,w,l} dest | dest = dest + 1
|  |  |  | dec | dec{b,w,l} dest | dest = dest – 1
|  |  |  | neg | neg{b,w,l} dest | dest = ~dest + 1
|  |  |  | and | and{b,w,l} source, dest | dest = source & dest
|  |  |  | or | or{b,w,l} source, dest | dest = source ¦ dest
|  |  |  | xor | xor{b,w,l} source, dest | dest = source ^ dest
|  |  |  | not | not{b,w,l} dest | dest = ~dest
|  |  |  | sal | sal{b,w,l} source, dest(arithmetic) | dest = dest << source
|  |  |  | sar | sar{b,w,l} source, dest (arithmetic) | dest = dest >> source
call
hlt
|  |  |  | lea | lea source,dest | dest = &source;dest只能是寄存器
|  |  |  | mov | mov{b,w,l} source, dest | dest = source
nop
test
直接转跳地址 | directly jump target |  |  | jmp
如果相等则转跳 | jump if equal |  |  | je
如果不相等则转跳 | jump if not equal |  |  | jne
如果小于则转跳 | jump if less than |  |  | jl
如果小于等于则转跳 | jump if less or equal |  |  | jle
如果大于则转跳 | jump if greater than |  |  | jg
如果大于等于则转跳 | jump if greater or equal |  |  | jge
leave
ret
sar
shr
|  |  |  | cmp | cmp{b,w,l} source1, source2 | source2 – source1
xor

## IA-32指令格式
指令段

## IA-32寄存器
类型 | 数据宽度 | 名称 | 英文扩写 | 中文翻译 | 用途
通用寄存器 | 32bit | eax | Extended Accumulator Register | 扩展的累加寄存器 | 用于存储操作数和结果数据
| 32bit | ebx | Extended Base Segment Register | 扩展的基址寄存器 | 指向数据内存段中数据的指针
| 32bit | ecx | Extended Count Segment Register | 扩展的计数寄存器 | 字符串和循环操作的计数器
| 32bit | edx | Extended Data Segment Register | 扩展的数据寄存器 | I/O指针
| 32bit | edi | Extended Destination Index Register | 扩展的目的变址寄存器 | 用于字符串的目标的数据指针
| 32bit | esi | Extended Source Index Register | 扩展的源变址寄存器 | 用于字符串操作的源的数据指针
| 32bit | esp | Extended Stack Pointer | 扩展的堆栈寄存器 | 指向系统栈top栈帧的栈顶的指针
| 32bit | ebp | Extended Base Pointer | 扩展的基址指针寄存器 | 指向系统栈top栈帧的栈底的指针

## Sheet3
[6 empty] | eax |  |  | pp |  | 32bit
address |  | low ----------------------->high |  |  |  | ebx | ebp-88 | ebp-0x58 | 0
low ¦ ¦ ¦ ¦ ¦ ¦ ¦ ¦ ¦ ¦ ¦ ¦ ¦ V high |  | 4byte |  |  |  | ecx | ebp-84 | ebp-0x54 | 1
|  | +0 | +1 | +2 | +3 | edx | ebp-80 | ebp-0x50 | 2 | arr2-0
[6 empty] | edi | ebp-76 | ebp-0x4c | 3 | arr2-1
[6 empty] | esi | ebp-72 | ebp-0x48 | 4 | arr2-2
[6 empty] | esp | ebp-68 | ebp-0x44 | 5 | arr2-3
[6 empty] | ebp | ebp-64 | ebp-0x40 | 6 | arr2-4
[7 empty] | ebp-60 | ebp-0x3c | 7 | arr2-5
[7 empty] | ebp-56 | ebp-0x38 | 8 | arr2-6
[7 empty] | ebp-52 | ebp-0x34 | 9 | arr1-0
[7 empty] | ebp-48 | ebp-0x30 | 10 | arr1-1
[7 empty] | ebp-44 | ebp-0x2c | 11 | arr1-2
[7 empty] | ebp-40 | ebp-0x28 | 12 | arr1-3
[7 empty] | ebp-36 | ebp-0x24 | 13 | arr1-4
|  | 0 |  |  |  |  | ebp-32 | ebp-0x20 | 14 | arr1-5
[7 empty] | ebp-28 | ebp-0x1c | 15 | arr1-6
[7 empty] | ebp-24 | ebp-0x18 | 16 | svar-ptr1
[7 empty] | ebp-20 | ebp-0x14 | 17 | int1
[7 empty] | ebp-16 | ebp-0x10 | 18 | int2
[7 empty] | ebp-12 | ebp-0xc | 19 | svar-ptr2
| ebp-72 | [5 empty] | ebp-8 | ebp-0x8 | 20
| ebp-68 | [5 empty] | ebp-4 | ebp-0x4 | 21
| ebp-64 | [5 empty] | ebp
ebp-60
ebp-56
ebp-52
ebp-48
ebp-44
ebp-40
ebp-36
| ebp-32 | testn_ebp
| ebp-28 | PC 8049545<testn+19>
ebp-24
ebp-20
ebp-16
ebp-12
ebp-8
ebp-4
| ebp | old_ebp
EIP(PC)